## Sheet1
| SU-03t | SU-11t | SU-13t | SU-31t | SU-22t | SU-21t | SU-51T | SU-61T
综合识别率 | 95% | 93% | 95% | 98% | 93% | 93% | 95% | 90%
供电电压 | VCC 5V 供电 | VCC 5V 供电 | VCC 5V 供电 | VCC 5V 供电 | VCC 3.3V 供电 | VCC 3.3V 供电 | VCC 5V 供电 | VCC 5V 供电
电压输出 | 3V3 芯片内部 LDO 输出 3.3V，外部负载不能超过 150mA | 3V3 芯片内部 LDO 输出 3.3V，外部负载不能超过 150mA | 3V3 芯片内部 LDO 输出 3.3V，外部负载不能超过 150mA | 3V3 模组 LDO 输出 3.3V，外部负载不能超过 200mA |  |  | 3V3 模组 LDO 输出 3.3V，外部负载不能超过 200mA | 3V3 模组 LDO 输出 3.3V，外部负载不能超过 200mA
供电电流及待机电流 | 大于500mA(4欧喇叭)/60mA左右 | 大于500mA(4欧喇叭)/60mA左右 | 大于500mA(4欧喇叭)/60mA左右 | 大于500mA(4欧喇叭)/50mA左右 | 大于350mA(4欧喇叭)/3mA左右 | 无功放输出（无喇叭接口，DAC输出）用户需自行加功放输出音频/3mA | 大于500mA(4欧喇叭)/110mA左右 | 大于200mA(4欧喇叭)/25mA左右
适用环境 | 中噪声环境 | 中噪声环境 | 中噪声环境 | 嘈杂高噪声环境 | 便携式、可穿戴等低功耗产品 | 便携式、可穿戴等低功耗产品 | 联网产品 | 蓝牙产品
接口 | 8个IO口/1路uart/5个ADC/2个PWM/1路I2S/1路SPI/1路I2C | 8个IO口/1路uart/5个ADC/2个PWM/1路I2S/1路SPI/1路I2C | 25个IO口/2个uart/8个ADC/2个PWM/1路I2S/1路SPI/1路I2C | 23个IO口/4个uart（一个作为调试口）/1个ADC/7个PWM/2路I2S/1路SPI/1路I2C/1路数字麦接口/1路SDIO WI-FI 接口/1路PCM、UART 蓝牙接口 | 11个IO口/2路uart(1路已用做DAC输出)/2个PWM/1路SPI/2路I2C | 11个IO口/2路uart/2个PWM/1路SPI/2路I2C | 10个IO口/5个uart/2个ADC/5个PWM/1路I2S/1路SPI/1路I2C | 7个IO口/3个uart/5个ADC/2个PWM/1路SPI/1路I2C
麦克风阵列 | 1路mic接口/1路喇叭接口 | 1路mic接口/1路喇叭接口 | 1路mic接口/1路喇叭接口 | 2路mic接口/1路喇叭接口 | 1路mic接口/1路喇叭接口 | 1路mic接口 | 1路mic接口 | 1路mic接口
语音指令/条 | 150 | 60 | 150 | 150 | 50 | 50 | 150 | 50
蓝牙 | 无 | 无 | 无 | 无 | 无 | 无 | 支持 | 支持
WIFI | 无 | 无 | 无 | 无 | 无 | 无 | 支持 | 无
flash | 2M | 1M | 2M/（可扩板载flash） | 芯片内置8M | 1M | 1M | 2M | 1M
唤醒词打断（含AEC） | 无 | 无 | 无 | 支持 | 无 | 无 | 无 | 无
AEC（回声消除） | 无（可选支持） | 无 | 无（可选支持） | 支持 | 无 | 无 | 无 | 无
双麦降噪 | 无 | 无 | 无 | 支持 | 无 | 无 | 无 | 无
稳态降噪 | 支持 | 暂不支持 | 暂不支持 | 支持 | 暂不支持 | 暂不支持 | 暂不支持 | 暂不支持
单/双麦 | 单麦 | 单麦 | 单麦 | 双麦 | 单麦 | 单麦 | 单麦 | 单麦
封装/尺寸 | SMD18/DIP18/21*15mm | SMD18/DIP18/21*15mm | SMD36/23*17mm | SMD59/28*31.5mm | SMD18/15*21mm | SMD18/10*10mm | SMD22/31*18.5mm | SMD18/26*15mm
功放喇叭功率 | VCC 5V 4欧负载最高可达2.4W | VCC 5V 4欧负载最高可达2.4W | VCC 5V 4欧负载最高可达2.4W | VCC 5V 4欧负载最高可达2.4W | VCC 3.3V 4欧负载最高可达1W | 无 | VCC 5V 4欧负载最高可达2.4W | VCC 5V 4欧负载最高可达2.4W
自学习 | 支持 | 暂不支持 | 暂不支持 | 暂不支持 | 暂不支持 | 暂不支持 | 暂不支持 | 暂不支持
支持语言 | 中/英 | 中 | 中/英 | 中/英 | 中/（英文定制） | 中/（英文定制） | 中 | 中/英
平台能力 | 支持生成固件 | 支持生成固件 | 支持生成固件 | 支持生成固件 | 支持生成SDK | 支持生成SDK